## Sheet1
SN | Rock_type | Angle | Diameter_mm | Thickness_mm | H/D_ratio | Area_mm^2 | Volume_mm^3 | Bulk_Density | Porosity_percent | Density | Load_(KN) | Tensile_strength_Mpa | Mass | Modulus_of_Elasticity | Lateral_strain | Axial_strain | Poisson_Ratio | Shear_Modulus | Radians | UCS_(Mpa) | Cohesion | Friction_Angle
1 | Augen gneiss | 0 | 51 | 24.2 | 0.474 | 3877.3537 | 49436.258 | 2.634 | 1.004 | 2.66 | 20.2951 | 10.47 | 130.226 | 36.87 | 0.0003912 | 0.001502 | 0.26 | 14.63 | 0 | 55.472 | 9.22 | 37.89
2 | Augen gneiss | 15 | 51 | 23.2 | 0.454 | 3717.1324 | 47393.438 | 2.66 | 0.962 | 2.686 | 18.6199 | 10.026 | 126.01 | 45.826 | 0.0002754 | 0.001122 | 0.242 | 18.494 | 0.26 | 50.884 | 9.102 | 37.114
3 | Augen gneiss | 30 | 51 | 23.2 | 0.454 | 3717.1324 | 47393.438 | 2.542 | 1.376 | 2.576 | 18.1801 | 9.794 | 120.166 | 37.75 | 0.000255 | 0.00102 | 0.25 | 15.1 | 0.52 | 38.514 | 5.31 | 33.97
4 | Augen gneiss | 45 | 51 | 22 | 0.43 | 3524.867 | 44942.05 | 2.57 | 1.2325 | 2.6025 | 16.094 | 9.1475 | 115.265 | 41.65 | 0.000276 | 0.00112 | 0.2425 | 16.7825 | 0.79 | 45.0675 | 5.6775 | 34.95
5 | Augen gneiss | 60 | 51 | 21.3333 | 0.41667 | 3418.0528 | 43580.17 | 2.79 | 0.74 | 2.8133 | 13.5216 | 7.91 | 121.56 | 44.03 | 0.00023333 | 0.00111 | 0.21 | 18.19 | 1.05 | 48.95 | 3.27 | 33.97
6 | Augen gneiss | 75 | 51 | 23.875 | 0.4675 | 3825.2818 | 48772.3425 | 2.6825 | 0.8825 | 2.705 | 14.5655 | 7.63 | 130.995 | 43.25 | 0.00041125 | 0.00142 | 0.29 | 16.76 | 1.31 | 61.3425 | 10.76 | 36.65
7 | Augen gneiss | 90 | 51 | 20.25 | 0.395 | 3244.4798 | 41367.115 | 2.6225 | 1.0875 | 2.6525 | 12.9765 | 8 | 108.3525 | 51.85 | 0.00027325 | 0.0013025 | 0.21 | 21.43 | 1.57 | 67.4625 | 10.76 | 36.65
8 | Psammitic schist | 0 | 51 | 22.3333 | 0.43667 | 3578.274 | 45622.99 | 2.9533 | 0.75 | 2.97 | 17.1082 | 9.57 | 134.52 | 32.71 | 0.00024767 | 0.0012367 | 0.2 | 13.63 | 0 | 40.5067 | 5.94 | 28.03
9 | Psammitic schist | 15 | 51 | 22.6667 | 0.44333 | 3631.6811 | 46303.93 | 2.6133 | 1.2767 | 2.65 | 15.2632 | 8.4367 | 120.94 | 25.24 | 0.000303 | 0.0015967 | 0.19 | 10.61 | 0.26 | 40.2933 | 5.94 | 28.03
10 | Psammitic schist | 30 | 51 | 22.6667 | 0.44333 | 3631.6811 | 46303.93 | 2.6533 | 1.2233 | 2.6867 | 14.7249 | 8.1067 | 122.8533 | 25.28 | 0.00019933 | 0.00111 | 0.18 | 10.71 | 0.52 | 28.0267 | 3.08 | 24.01
11 | Psammitic schist | 45 | 51 | 21.6667 | 0.42333 | 3471.4599 | 44261.11 | 2.7867 | 1.0133 | 2.8167 | 11.9285 | 6.86 | 123.3267 | 19.67 | 0.000222 | 0.0013033 | 0.17 | 8.41 | 0.79 | 25.6667 | 2.29 | 24.01
12 | Psammitic schist | 60 | 51 | 23 | 0.45 | 3685.0882 | 46984.87 | 2.6633 | 1.21 | 2.6933 | 10.8534 | 5.9 | 124.92 | 27.17 | 0.000244 | 0.0013533 | 0.18 | 11.51 | 1.05 | 36.83 | 3.24 | 27.81
13 | Psammitic schist | 75 | 51 | 22 | 0.43 | 3524.867 | 44942.05 | 2.9675 | 0.74 | 2.9875 | 6.1419 | 3.4675 | 132.8225 | 20.19 | 0.000314 | 0.00196 | 0.16 | 8.7 | 1.31 | 39.6025 | 6.31 | 30.97
14 | Psammitic schist | 90 | 51 | 22.6667 | 0.44333 | 3631.6811 | 46303.93 | 2.6467 | 1.3 | 2.6833 | 9.0867 | 5.0033 | 122.8333 | 26.98 | 0.00025667 | 0.0016067 | 0.16 | 11.63 | 1.57 | 43.33 | 6.31 | 30.97